## M745J CPLD GPIO
Pin Ball # | GPIO # | Pin Name | Net Name | Voltage Level | Default Interior PU or PD | Pin Type | Function Description
1 | IO_BE1N | IO_BE1N_0,D1 | CPLD_LPC_CLK_R | 1.8V | None | Input、IOBB | 1.8V 33MHz Input for CPLD LPC CLK
2 | IO_BE1P | IO_BE1P_0,D0 | CPLD_LPC_LFRAME | 1.8V | None | Input、IOBB | CPLD LPC frame 控制信号与CPU相连通讯
3 | IO_BE2N | IO_BE2N_GCLKIOB_1_0 | CPLD_LPC_IRQ | 1.8V | None | Input/Output、IOBB | Serial IRQ 用于客户端需中断支持时使用与CPU相连通讯
4 | IO_BE2P | IO_BE2P_GCLKIOB_0_0 | CPLD_LPC_RST | 1.8V | None | Input、IOBB | LPC复位信号与CPU相连通讯
7 | IO_BE3N | IO_BE3N_0,D3 | CPLD_LPC_LAD0 | 1.8V | None | Input/Output、IOBB | 数据位 0与CPU相连通讯
8 | IO_BE3P | IO_BE3P_0,D2 | CPLD_LPC_LAD1 | 1.8V | None | Input/Output、IOBB | 数据位 1与CPU相连通讯
9 | IO_BE4P | IO_BE4P_0 | CPLD_LPC_LAD2 | 1.8V | None | Input/Output、IOBB | 数据位 2与CPU相连通讯
10 | IO_BE4N | IO_BE4N_0 | CPLD_LPC_LAD3 | 1.8V | None | Input/Output、IOBB | 数据位 3与CPU相连通讯
12 | IO_BE5P | IO_BE5P_GCLKIOB_2_0 | SCI_CPLD | 1.8V | None | Input/Output、IOBB | 与CPU中断信号GPIO0_A7/SCI相连通讯
13 | IO_BE5N | IO_BE5N_GCLKIOB_3_0 | FT_PWR_CTR0_CPLD | 1.8V | None | Input、IOBB | Reserved与CPU 软关机重启信号PWR_CTR0相连通讯; 1.当主机从S0进入到S4或S5状态，即正常关机时，CPU会通过PWR_CTR0&1向 CPLD 发送关机指令(特定方式的 12 个脉冲)。当 CPLD 收到信息后，只需要按图 5.2 时序依次完成掉电、拉低复位信号等操作，即可进入 S4 或 S5 状态 2.当主机从 S0 进入到 S3 状态，即 STR 时，CPU 会通过 PWR_CTR0&1 向CPLD 发送指令（特定方式的 8 个脉冲）。当 CPLD 收到指令后，只需要保持DDR/USB/RGMII_PHY 相关电源并按以下时序依次完成掉电、拉低复位信号等操作，即可进入 S3 状态 | 脉冲时序？ 图5.2？
14 | IO_BE6P | IO_BE6P_0,DPCLKIO_4 | CPLD_I2C1_SCL | 1.8V | None | Input/Output、IOBB | 与CPU I2C1信号相连，温度和Fan等数据信息上传上层系统可以尝试用此通道通讯； (1) CPLD能实现温度曲线控制以及控制风扇转速功能；但该信息上报给到上层应用需要和BIOS联调； (2) 当前硬件上CPLD有配置一组I2C信号给到D2000 I2C1 port，可考虑CPLD通过该接口上报给到BIOS，BIOS在上报给到上层应用
15 | IO_BE6N | IO_BE6N_0 | CPLD_I2C1_SDA | 1.8V | None | Input/Output、IOBB
16 | IO_BE7P | IO_BE7P_0 | CPLD_FT_POR_N | 1.8V | None | Output、IOBB | Reserved与CPU上电复位信号，高有效
17 | IO_BE7N | IO_BE7N_0 | FT_PWR_CTR1_CPLD | 1.8V | None | Input、IOBB | Reserved与CPU 软关机重启信号PWR_CTR0相连通讯; 1.当主机从S0进入到S4或S5状态，即正常关机时，CPU会通过PWR_CTR0&1向 CPLD 发送关机指令(特定方式的 12 个脉冲)。当 CPLD 收到信息后，只需要按图 5.2 时序依次完成掉电、拉低复位信号等操作，即可进入 S4 或 S5 状态 2.当主机从 S0 进入到 S3 状态，即 STR 时，CPU 会通过 PWR_CTR0&1 向CPLD 发送指令（特定方式的 8 个脉冲）。当 CPLD 收到指令后，只需要保持DDR/USB/RGMII_PHY 相关电源并按以下时序依次完成掉电、拉低复位信号等操作，即可进入 S3 状态
18 | IO_BE8P | IO_BE8P_0 | FT_GPIO0_A1 | 1.8V | None | Output、IOBB | Note:GPIO0_A1为专用GPIO for CPLD;发送 S3_OK 信号给 CPU! 当FT_PWR_CTR0/1_CPLD信号OK后； 系统由 S4/S5→S0（开机）；CPLD/EC 拉低 GPIO_A1； 系统由 S3→S0（唤醒）；CPLD/EC 拉高 GPIO_A1； 【当主机从 S3 恢复到 S0 状态时，主板的 CPLD 控制单位会通过信号引脚 K17（信号名 UART_0_CTS_N/GPIO0_A1）向 CPU 发送主板当前的是否满足 S3→S0状态的 S3_OK 信号。S3_OK 信号为高电平时候，表示可以正常恢复到 S0。S3_OK信号为低时，通知 CPU 主板出现异常状态（内存掉电等情况），系统将重新启动，而不是从 S3 恢复】
19 | IO_BE8N | IO_BE8N_0 | FT_GPIO1_B3_CPLD | 1.8V | None | Input、IOBB | “bios写入的错误码”时蜂鸣器报警功能： 方案1：CPLD需要跟BIOS联调；“bios写入的错误码”时，BIOS就通过I2C1告知CPLD发出Buzzer信号给蜂鸣器，请帮忙提供具体通知CPLD的指令方式 方案2：“bios写入的错误码”时，BIOS通过控制FT_GPIO1_B3信号高电平CPLD；CPLD发出Buzzer信号给蜂鸣器；蜂鸣器发出提示报警声音
20 | IO_BE9P | IO_BE9P_GCLKIOB_4,D4 | NC |  | None | IOBB | NC
21 | IO_BE9N | IO_BE9N_GCLKIOB_5,D5 | CPLD_SPKMUTE_EC | 3.3V | None | Output、IOBB | RESERVED
24 | IO_BE10P | IO_BE10P_0,D6 | NC |  | None | IOBB | NC
25 | IO_BE10N | IO_BE10N_0,D7 | CPLD_MUT_MONO_EC | 3.3V | None | Output、IOBB | RESERVED
27 | IO_R1P | IO_R1P_1 | CPLD_FUSB_PWREN1 | 3.3V | None | Output、IOBE | 当CPLD收到CPLD_F_PANEL_PWRBTN(IO_R2P)一个20ms左右低脉冲开机信号时，过5ms就把CPLD_FUSB_PWREN1信号拉高发出
28 | IO_R1N | IO_R1N_1 | CPLD_ALLMUTE_EC | 3.3V | None | IOBE | RESERVED
29 | IO_R2P | IO_R2P_1 | CPLD_F_PANEL_PWRBTN | 3.3V | None | Input、IOBE | 当CPLD收到CPLD_F_PANEL_PWRBTN(IO_R2P)一个20ms左右低脉冲开机信号时，开始按时序图上电开机
30 | IO_R2N | IO_R2N_1 | CPLD_GPIO_CASE0 | 3.3V | None | Output、IOBE | Default High
31 | IO_R3P | IO_R3P_1 | CPLD_GPIO_CASE1 | 3.3V | None | Output、IOBE | Default High
32 | IO_R3N | IO_R3N_1 | CPLD_SCL_TEMP | 3.3V | None | Input/Output、IOBE | 连接到2颗Thermal Senser IC；读取温度信息！ Slave Address:0x99/98 、Slave Address:0x9B/9A | 如何操作？
34 | IO_R4N | IO_R4N_GCLKIOR_1_1,LVDSTX_1N | CPLD_SDA_TEMP | 3.3V | None | Input/Output、IOBE | 连接到2颗Thermal Senser IC；读取温度信息！ Slave1 Address:0x99/98 、Slave2 Address:0x9B/9A
35 | IO_R4P | IO_R4P_GCLKIOR_0_1,LVDSTX_1P | CPLD_CLKGEN_CLK | 3.3V | None | Input/Output、IOBE | CLK GEN I2C;I2C Addr: 0x69 ；功能待定
36 | IO_R5P | IO_R5P_1 | CPLD_CLKGEN_DAT | 3.3V | None | Input/Output、IOBE | CLK GEN I2C;I2C Addr: 0x69 ；功能待定
37 | IO_R5N | IO_R5N_1,DPCLKIO_5 | CPLD_SLOT_I2C_SDA | 3.3V | None | Input/Output、IOBE | 连接到PCIE Slots I2C通讯 | 如何操作？
38 | IO_R6N | IO_R6N_GCLKIOR_3_1, LVDSTX_1N | CPLD_SLOT_I2C_CLK | 3.3V | None | Input/Output、IOBE | 连接到PCIE Slots I2C通讯
39 | IO_R6P | IO_R6P_GCLKIOR_2_1, LVDSTX_1P | CPLD_PWR_S4_S5_EN | 3.3V | None | Output、IOBE | 当CPLD电源供电稳定后，过10ms就把CPLD_PWR_S4_S5_EN信号拉高发出
40 | IO_R7N | IO_R7N_1,LVDSRX_1N | CPLD_PWR_S3_EN | 3.3V | None | Output、IOBE | 当CPLD发出 CPLD_PWR_S0_EN (IO_R7P)信号后，过20ms发出CPLD_PWR_S3_EN高电平信号 | 依赖BIOS
41 | IO_R7P | IO_R7P_1,LVDSRX_1P | CPLD_PWR_S0_EN | 3.3V | None | Output、IOBE | 当BIOS通过I2C/LPC方式告知CPLD有断电事件，并通知CPLD发出一个20ms左右低脉冲CPLD_PWR_S0_EN信号，以此达到重启机器的目的 | 如何告知？
42 | IO_R8P | IO_R8P_1 | CPLD_VDD_CORE_EN | 3.3V | None | Output、IOBE | 当CPLD收到CPLD_VTT_PG(IO_L5N)高电平信号后，过10ms发出CPLD_VDD_CORE_EN高电平信号
43 | IO_R8N | IO_R8N_1 | CPLD_VDDQ_VPP_EN | 3.3V | None | Output、IOBE | 当CPLD发出CPLD_PWR_S3_EN(IO_R7N)信号后，过10ms发出CPLD_VDDQ_VPP_EN高电平信号 | 依赖BIOS
45 | IO_R9P | IO_R9P_1,SCLK | CPLD_P1V8_EN | 3.3V | None | Output、IOBE | 当CPLD收到CPLD_VDD_CORE_P0V8_PG(IO_R10N)高电平信号后，过10ms发出CPLD_P1V8_EN高电平信号
47 | IO_R9N | IO_R9N_1 | CPLD_VTT_EN | 3.3V | None | Output、IOBE | 当CPLD收到CPLD_VDDQ_VPP_PG(IO_R10P)高电平信号后，过10ms发出CPLD_VTT_EN高电平信号
48 | IO_R10N | IO_R10N_1 | CPLD_VDD_CORE_P0V8_PG | 3.3V | None | Input、IOBE | VCORE和0V8_S0电源OK Input信号，告知CPLD VCORE和0V8_S0供电已经正常稳定，可以发出下一步时序控制信号
49 | IO_R10P | IO_R10P_1 | CPLD_VDDQ_VPP_PG | 3.3V | None | Input、IOBE | VDDQ和VPP电源OK Input信号，告知CPLD VDDQ和VPP供电已经正常稳定，可以发出下一步时序控制信号
51 | GPIO4 | IO_TE1N_2,GPIO4 | CPLD_FAN_TACH2 | 3.3V | None | Output、IOBB | X100_FAN TACH控制，当上电开机时CPLD收到CPLD_F_PANEL_PWRBTN(IO_R2P)一个20ms左右低脉冲开机信号时，过5ms就把CPLD_FAN_TACH2信号控制输出30%转速；当CPLD_FT_POR_N（IO_BE7P）发出高电平后10ms把CPLD_FAN_TACH2信号控制输出80%转速 | 转速PWM定义？
52 | GPIO3 | IO_TE1P_2,GPIO3 | CPLD_FAN_PWM1 | 3.3V | None | Output、IOBB | SYS_FAN PWM控制，默认输出高电平
53 | IO_TE2N | IO_TE2N_2 | CPLD_FAN_TACH1 | 3.3V | None | Output、IOBB | SYS_FAN TACH控制，当上电开机时CPLD收到CPLD_F_PANEL_PWRBTN(IO_R2P)一个20ms左右低脉冲开机信号时，过5ms就把CPLD_FAN_TACH2信号控制输出30%转速；当CPLD_FT_POR_N（IO_BE7P）发出高电平后10ms把CPLD_FAN_TACH2信号控制输出80%转速 | 转速PWM定义？
54 | IO_TE2P | IO_TE2P_2 | CPLD_FAN_PWM0 | 3.3V | None | Output、IOBB | SYS_FAN PWM控制，默认输出高电平
57 | GPIO13 | IO_TE3N_2,GPIO13 | CPLD_FAN_TACH0 | 3.3V | None | Output、IOBB | CPU_FAN TACH控制，当上电开机时CPLD收到CPLD_F_PANEL_PWRBTN(IO_R2P)一个20ms左右低脉冲开机信号时，过5ms就把CPLD_FAN_TACH2信号控制输出30%转速；当CPLD_FT_POR_N（IO_BE7P）发出高电平后10ms把CPLD_FAN_TACH2信号控制输出80%转速 | 转速PWM定义？
58 | GPIO12 | IO_TE3P_2,GPIO12 | SYS_S3N_CPLD | 3.3V | None | Output、IOBB | 当CPLD发出CPLD_PWR_S0_EN(IO_R7P)信号后，过10ms发出SYS_S3N_CPLD高电平信号 | 依赖BIOS
59 | GPIO11 | IO_TE4N_2,GPIO11 | SYS_S5N_CPLD | 3.3V | None | Output、IOBB | 当CPLD电源供电稳定后，过10ms就把CPLD_PWR_S4_S5_EN信号拉高发出
60 | GPIO10 | IO_TE4P_2,GPIO10 | CPLD_SYS_WAKE_N | 3.3V | None | Input、IOBB | 预留外部唤醒信号输入，用于在 S3 状态时，侦测外部是否有唤醒 请求。低电平有效。 0：外部有唤醒事件发生 1：外部无唤醒事件发生
61 | GPIO8 | IO_T_2,GPIO8,USRCLK,ADC1_CH2 | CPLD_FAN_PWM2 | 3.3V | None | Output、IOBB | X100_FAN PWM控制，默认输出高电平
62 | IO_TE5N | IO_TE5N_GCLKIOT_3_2 | CPLD_CLK_25M | 3.3V | None | Input、IOBB | 25MHZ input for CPLD
63 | IO_TE5P | IO_TE5P_GCLKIOT_2_2 | CPLD_PCIERST_SLOT | 3.3V | None | Output、IOBB | 当CPLD发出CPLD_P1V8_EN(IO_R9P)信号后，过20ms发出CPLD_PCIERST_SLOT高电平信号
64 | IO_TE6N | IO_TE6N_GCLKIOT_1_2 | CPLD_MEM_RESET_S3 | 3.3V | None | Output、IOBB | 当CPLD发出CPLD_PCIERST_SLOT(IO_TE5P)信号后，过20ms发出CPLD_MEM_RESET_S3高电平信号
65 | IO_TE6P | IO_TE6P_GCLKIOT_0_2 | CPLD_RUSB_PWREN0 | 3.3V | None | Output、IOBB | 当CPLD收到CPLD_F_PANEL_PWRBTN(IO_R2P)一个20ms左右低脉冲开机信号时，过5ms就把CPLD_RUSB_PWREN0信号拉高发出
66 | IO_T1_2 | IO_T1_2 | CPLD_FUSB_PWREN0 | 3.3V | None | Output、IOBB | 当CPLD收到CPLD_F_PANEL_PWRBTN(IO_R2P)一个20ms左右低脉冲开机信号时，过5ms就把CPLD_FUSB_PWREN01信号拉高发出
67 | GPIO7 | IO_T_2,GPIO7_ADC1_CH1 | CPLD_PCIE_LAN_RST_N | 3.3V | None | Output、IOBB | 当CPLD发出CPLD_P1V8_EN(IO_R9P)信号后，过20ms发出CPLD_PCIE_LAN_RST_N高电平信号
68 | GPIO6 | IO_T_2,GPIO6,DPCLKIO_8,ADC1_CH0 | CPLD_LAN_PWR | 3.3V | None | Output、IOBB | LAN电源控制信号，default: Low
69 | GPIO5 | IO_T_2,GPIO5,ADC0_REF | CPLD_TCM_H_DISABLE | 3.3V | None | Output、IOBB | TCM HEADER，default: high，具体输出模式待定
70 | GPIO0 | IO_TE7P_2,GPIO0,ADC1_CH4 | CPLD_TCM_H_PRESENT | 3.3V | None | Output、IOBB | TCM HEADER，default: high，具体输出模式待定
71 | GPIO1 | IO_TE7N_2,GPIO1,ADC1_REF | CPLD_TCM_H_GPIO | 3.3V | None | Output、IOBB | TCM HEADER，default: high，具体输出模式待定
74 | IO_T2_2 | IO_T2_2 | CPLD_SYS_LED0 | 3.3V | None | Output、IOBB | 按如下配置来设置此LED | S0~S5定义
75 | IO_T3_2 | IO_T3_2 | CPLD_SYS_LED1 | 3.3V | None | Output、IOBB
76 | DONE | IO_L_3 , DONE | DONE | 3.3V | None | IOBE | DONE功能
77 | INITN | IO_L_3, INITN | INITN | 3.3V | None | IOBE | INITN功能
78 | IO_L_3 | IO_L_3, ADC0_CH0 | CPLD_CASE_OPEN | 3.3V | None | Input、IOBE | CASE OPEN，当CPLD收到测信号为低电平时，CPLD通过I2C/LPC告知系统机箱盖子已经打开，让系统显示出Case Open的字样在显示器上
81 | PROGRAMN | IO_L_3,PROGRAMN | PROGRAMN | 3.3V | None | IOBE | PROGRAMN功能
82 | JTAGEN | IO_L_3,JTAGEN | CPLD_BUZZER | 3.3V | None | Output、IOBE | “bios写入的错误码”时蜂鸣器报警功能： 方案1：CPLD需要跟BIOS联调；“bios写入的错误码”时，BIOS就通过I2C1告知CPLD发出Buzzer信号给蜂鸣器，请帮忙提供具体通知CPLD的指令方式 方案2：“bios写入的错误码”时，BIOS通过控制FT_GPIO1_B3信号高电平告知CPLD；CPLD发出Buzzer高电平信号给蜂鸣器；蜂鸣器发出提示报警声音 | 蜂鸣器频率？
83 | IO_L1N_3 | IO_L1N_3,DPCLKIO_1 | CPLD_HD_LED | 3.3V | None | Output、IOBE | Default High
84 | IO_L1P_3 | IO_L1P_3 | HD_LED_FP | 3.3V | None | Output、IOBE | 当接SATA进系统时，通过I2C/LPC告知CPLD SATA状态； SATA 状态指示灯信号 ①4 个 SATA 接口均无数据传输，输出高电平 ②4 个 SATA 接口中至少有一个口有数据传输；输出PWM方波 | 协议详情？
85 | IO_L2N | IO_L2N_GCLKIOL_1_3, ADC0_CH1,LV | CPLD_HW_RST# | 3.3V | None | Input、IOBE | 系统复位信号，CPLD收到此20ms低脉冲信号后下电复位系统
86 | IO_L2P | IO_L2P_GCLKIOL_0_3, ADC0_CH2 , | CPLD_INT6_GPIO | 3.3V | None | IOBE | 预留中断信号，与可信卡相连，具体操作待定
87 | IO_L3N | IO_L3N_GCLKIOL_3_3, ADC0_CH3,LV | CPLD_INT5_GPIO | 3.3V | None | IOBE | 预留中断信号，与可信卡相连，具体操作待定
88 | IO_L3P | IO_L3P_GCLKIOL_2_3, ADC0_CH4,LV | CPLD_TCM_ISORST# | 3.3V | None | Output、IOBE | 当CPLD发出CPLD_P1V8_EN(IO_R9P)信号后，过20ms发出CPLD_TCM_ISORST#高电平信号
89 | IO_L_3 | IO_L_3 | CPLD_ATX_PWRGD |  | None | Input、IOBE | ATX电源S0电OK Input信号，告知CPLD ATX供电已经正常稳定，可以发出下一步时序控制信号
90 | TMS | IO_L_3,TMS | CPLD_TMS | 3.3V | None | IOBE | JTAG_CPLD1
91 | TCK | IO_L_3,TCK | CPLD_TCK | 3.3V | None | IOBE | JTAG_CPLD1
94 | TDI | IO_L_3,TDI | CPLD_TDI | 3.3V | None | IOBE | JTAG_CPLD1
95 | TDO | IO_L_3,TDO | CPLD_TDO | 3.3V | None | IOBE | JTAG_CPLD1
96 | IO_L4P | IO_L4P_3 | CPLD_TCM_POR# | 3.3V | None | Output、IOBE | 当CPLD发出CPLD_P1V8_EN(IO_R9P)信号后，过20ms发出CPLD_TCM_POR#高电平信号
97 | IO_L4N | IO_L4N_3 | CPLD_SAFECARD_RST# | 3.3V | None | Output、IOBE | 当CPLD发出CPLD_P1V8_EN(IO_R9P)信号后，过20ms发出CPLD_SAFECARD_RST#高电平信号
98 | IO_L5N | IO_L5N_3 | CPLD_VTT_PG | 3.3V | None | Input、IOBE | VTT电源OK Input信号，告知CPLD VTT供电已经正常稳定，可以发出下一步时序控制信号
99 | IO_L5P | IO_L5P_3 | CPLD_RUSB_PWREN1 | 3.3V | None | Output、IOBE | 当CPLD收到CPLD_F_PANEL_PWRBTN(IO_R2P)一个20ms左右低脉冲开机信号时，过5ms就把CPLD_RUSB_PWREN1信号拉高发出

## S5-S0上电时序框图
开机S5-S0上电时序 | 开机上电下电时序